## bom
Comment | Designator | Footprint | JLCPCB Part #
LED-0603_R | D1,D2 | LED0603_RED | C2290
3.3k | PULL_B1,PULL_A1,PULL_I1 | R0603 | C22978
47nF | C7 | C0603 | C1622
220uF | C9,C10 | CAP-SMD_BD8.0-L8.3-W8.3-LS9.5-FD | C305376
18k | R9 | R0603 | C25810
47k | R10 | R0603 | C25819
1nF | CF1,CF2 | C0603 | C1588
DRV8320HRTVT | U2 | WQFN-32_L5.0-W5.0-P0.50-TL-EP | C701782
75k | R8 | R0603 | C23242
C0603B104K160NT | C4,C6,CBYP1,CBYP2,C1,C5,CB1,CB2,CB3 | C0603 | C15849
4.7k | R2,R5,R6,R7,R11,PULL_SCL1,PULL_SDA1,R1 | R0603 | C23162
10K | R3,R4 | R0603 | C25804
BSZ0901NSATMA1 | U8,U9,UB1,UB2,UC1,UC2 | DFN-8_L3.3-W3.3-P0.65-BL-2 | C534689
ACS712ELCTR-30A-T | U3,U4 | SOIC-8_L5.0-W4.0-P1.27-LS6.0-BL | C9932